## Sheet1
No | Nombre | Descripción | Características | Instituto/ Compañía | Imagen
1 | Linear Motion Axis | Solución puramente mecánica a la que se le puede añadir un controlador y un motor. Compatible con cobots de diferentes marcas. | Longitud de carrera: 1m a 50m*. Material: Aluminio o acero*. Solución puramente mecánica, el motor y controlador se integran por separado. Marcas compatibles: UR, Techman Robot, Fanuc, Kuka, ABB, Kassow robots, AUBO, Yaskawa, Doosan. | COBOTRACKS
2 | Linear Motion Kit | Producto diseñado para cobots de la marca UR, permite el desplazamiento lineal con una facilidad “plug and play”. | Longitud de carrera: de 1m a 50m*. Material: Aluminio o acero*. Motor: Servomotor marca SEW. Alta precisión Detección de colisiones Marcas compatibles: UR. Software: Plugin de UR Caps (No descargable) | COBOTRACKS
3 | 7° eje para Robots UR | Módulo lineal con correa dentada para ampliar el área de trabajo de robots de la marca UR añadiendo un 7° eje. | Longitud de carrera: 3m a 6m*. Material: Aluminio o acero inoxidable*. Motor: Motor a pasos NEMA 23XL. Carga radial: 50kg. Repetibilidad: 0.1 mm Marcas compatibles: UR Software: Plugin de UR Caps (No descargable) | igus
4 | HiGlyde Mini | Eje lineal impulsado por una banda, ideal para robots industriales pequeños y cobots que puede ser montado vertical u horizontalmente. | Longitud de carrera: 2.5m Material: Aluminio Velocidad máxima: 4m/s Carga: 50kg. Repetibilidad: 0.05mm. | Kyrus
5 | SLIDEKIT | Eje lineal horizontal para robots colaborativos que ofrece diferentes configuraciones modulares para satisfacer las demandas de rango y posicionamiento. | Longitud de carrera: 0.1m 1.8m Movimiento del eje mediante tornillo de bola. Velocidad: 1.2 m/s Repetibilidad: 0.01mm Carga dinámica: 21kN Marcas compatibles: UR Software: Plugin de UR Caps (No descargable) | SKF